## STM32F103C8T6
IO资源分配表 | [5 empty] | 使用提示
引脚编号 | GPIO | 连接资源 |  | 完全 独立 | 连接关系说明
10 | PA0 | TIM2_CH2 |  | Y | PWM | PWM1的输出
11 | PA1 | TIM2_CH3 |  | Y | PWM | PWM2的输出
12 | PA2 | USART2_TX | TXD_BT | Y | BT串口 | 用来传数据
13 | PA3 | USART2_RX | RXD_BT | Y | BT串口 | 用来传数据
14 | PA4 | ADC12_IN4 |  | Y | Battery | BatteryADC读值
15 | PA5 | SPI1_SCK |  | N |  | SPI的OLED 无线
16 | PA6 | SPI1_MISO |  | N |  | SPI的OLED 无线
17 | PA7 | SPI1_MOSI |  | N |  | SPI的OLED 无线
29 | PA8 | NRF_CS
30 | PA9 | USART1_TX |  | Y | 串口1 TX脚，默认连接CH340的RX(P4设置) | 该IO通过P4选择是否连接CH340的RXD，如果不连接，则该IO完全独立
31 | PA10 | USART1_RX |  | Y | 串口1 RX脚，默认连接CH340的TX(P4设置) | 该IO通过P4选择是否连接CH340的TXD，如果不连接，则该IO完全独立
32 | PA11 | NRF_CE |  | Y
33 | PA12 |  |  | Y
34 | PA13 | JTMS | SWDIO | N | JTAG/SWD仿真接口,没接任何外设 注意：如要做普通IO，需先禁止JTAG&SWD | JTAG/SWD仿真接口，没连外设。建议仿真器选择SWD调试，这样仅SWDIO和SWDCLK两个信号即可仿真。该IO做普通IO用(有10K上/下拉电阻)，需先禁止JTAG&SWD！此时无法仿真！ 库函数全禁止方法：GPIO_PinRemapConfig(GPIO_Remap_SWJ_Disable) 寄存器全禁止方法：JTAG_Set(JTAG_SWD_DISABLE)
37 | PA14 | JTCK | SWDCLK | N | JTAG/SWD仿真接口,没接任何外设 注意：如要做普通IO，需先禁止JTAG&SWD
38 | PA15
18 | PB0 | TIM3_CH3 | 3 | Y | pwm | pwm3
19 | PB1 | TIM3_CH4 |  | Y | pwm | pwm4
20 | PB2 | BOOT1 |  | N | 1，BOOT1,启动选择配置引脚(仅上电时用) 2，TFTLCD接口触摸屏MISO信号 | 该IO在上电时，作BOOT1用(由B1控制上拉/下拉，设置启动模式)，同时作为TFTLCD模块接口的触摸屏MISO信号，如不插TFTLCD模块，则可做普通IO用(有10K上拉/下拉,B0控制)
39 | PB3 |  |  | N
134 | PB4 | JTRST | FIFO_RCLK | N | 1，JTAG仿真口(JTRST) 2，OLED/CAMERA接口RCLK脚(使用时，需先禁止JTAG，才可以当普通IO使用) | JTAG仿真口，也作为OLED/CAMERA接口的RCLK脚，如不用JTAG和OLED/CAMERA接口，则可做普通IO用(有10K上拉电阻)。做普通IO用时，需先禁止JTAG。此时可用SWD仿真，但JTAG无法仿真。设置方法参考PA15的用法。
135 | PB5 | LED0 |  | N | 接DS0 LED灯(红色) | 该IO连接DS0，即红色LED灯。如做普通IO用，则DS0也受控制，建议：仅做输出用
136 | PB6 | IIC_SCL |  | N | 接24C02的SCL | 该IO连接24C02的SCL信号，有4.7K上拉电阻，不建议作为普通IO使用
137 | PB7 | IIC_SDA |  | N | 接24C02的SDA | 该IO连接24C02的SDA信号，有4.7K上拉电阻，控制SCL=1，则该IO可做普通IO使用
139 | PB8 | BEEP |  | N | 接蜂鸣器(BEEP) | 该IO控制蜂鸣器(BEEP)，不建议作为普通IO使用
140 | PB9 | REMOTE_IN |  | N | 接HS0038红外接收头 | 该IO连接HS0038红外接收头，有4.7K上拉电阻，且受HS0038控制，不建议做普通IO使用
69 | PB10 | USART3_TX |  | Y | 1，RS232串口3(COM3)RX脚(P8设置+K1选择) 2，JOYPAD_DAT(P8设置+K1选择) 3，ATK-MODULE接口的RXD脚(P8设置) | 该IO通过P8选择连接RS232/JOYPAD还是ATK-MODULE,去掉P8的跳线帽，则该IO完全独立 这里的RS232 RX脚是指SP3232芯片的RX脚，接STM32的TX脚 接RS232_RX还是JOYPAD_DAT，则通过K1开关来选择
70 | PB11 | USART3_RX |  | Y | 1，RS232串口3(COM3)TX脚(P8设置+K1选择) 2，JOYPAD_LAT(P8设置+K1选择) 3，ATK-MODULE接口的TXD脚(P8设置) | 该IO通过P8选择连接RS232/JOYPAD还是ATK-MODULE,去掉P8的跳线帽，则该IO完全独立 这里的RS232 TX脚是指SP3232芯片的TX脚，接STM32的RX脚 接RS232_TX还是JOYPAD_LAT，则通过K1开关来选择
73 | PB12 | F_CS |  | N | W25Q128的片选信号 | 该IO接W25Q128的片选信号，不建议做普通IO使用
74 | PB13 | SPI2_SCK |  | N | W25Q128和WIRELESS接口的SCK信号 | SPI2_SCK信号，当不使用W25Q128(片选禁止)和WIRELESS接口时，该IO可做普通IO使用
75 | PB14 | SPI2_MISO |  | N | W25Q128和WIRELESS接口的MISO信号 | SPI2_MISO信号，当不使用W25Q128(片选禁止)和WIRELESS接口时，该IO可做普通IO使用
76 | PB15 | SPI2_MOSI |  | N | W25Q128和WIRELESS接口的MOSI信号 | SPI2_MOSI信号，当不使用W25Q128(片选禁止)和WIRELESS接口时，该IO可做普通IO使用